## F-1 招标工程量清单封面
F-1：招标工程量清单封面
| 云南农业职业技术学院铸牢中华民族共同体意识教育实践馆建设（工程） |  |  | 工程
招标工程量清单
招 标 人：
(单位盖章)
造价咨询人：
(单位盖章)
年 月 日

## F-2 招标工程量清单扉页
F-2：招标工程量清单扉页
| 云南农业职业技术学院铸牢中华民族共同体意识教育实践馆建设（工程） |  | 工程
招标工程量清单
招 标 人： |  | 法定代表人 或其授权人：
| (单位盖章) |  | (签字或盖章)
造价咨询人： |  | 法定代表人 或其授权人：
| (单位资质专用章) |  | (签字或盖章)
编 制 人： |  | 复 核 人：
| (造价人员签字盖专用章) |  | (造价工程师签字盖专用章)
编 制 时 间： | 年 月 日 | 复 核 时 间： | 年 月 日

## 招标控制价公布表
采用工程量清单计价办法招标的工程
招标控制价公布表
工程名称：云南农业职业技术学院铸牢中华民族共同体意识教育实践馆建设（工程） |  |  |  | 时间：2024年9月24日
序号 | 名称 | 金额(元)
|  | 小写 | 大写
1 | 分部分项工程费 | 1133684.78 | 壹佰壹拾叁万叁仟陆佰捌拾肆元柒角捌分
2 | 措施项目费 | 68039.97 | 陆万捌仟零叁拾玖元玖角柒分
2.1 | 安全、文明施工及环境保护费和临时设施费的合计 | 18900.49 | 壹万捌仟玖佰元肆角玖分
2.2 | 大型机械设备进出场及安拆费、大型机械设备基础费、脚手架工程费、模板工程费、垂直运输费、超高增加费、排水降水费的合计 | 27093.66 | 贰万柒仟零玖拾叁元陆角陆分
2.3 | 其他措施项目费 | 22045.82 | 贰万贰仟零肆拾伍元捌角贰分
3 | 其他项目费 | 29602.02 | 贰万玖仟陆佰零贰元零贰分
4 | 其他规费 | 1187.10 | 壹仟壹佰捌拾柒元壹角
5 | 税金 | 124237.40 | 壹拾贰万肆仟贰佰叁拾柒元肆角
6 | 其他 | 0.00 | 零元整
7 | 招标控制价总价 | 1356751.27 | 壹佰叁拾伍万陆仟柒佰伍拾壹元贰角柒分
编制单位： （公章） 招标人：（公章）
造价工程师（签字并盖注册章）：

## F-15-1 分部分项工程清单与计价表【建筑工程】
F-15-1：分部分项工程清单与计价表
工程名称：建筑工程 |  |  |  | 标段：云南农业职业技术学院铸牢中华民族共同体意识教育实践馆建设（工程） | [6 empty] | 第1页 共10页
序号 | 项目编码 | 项目名称 | 项目特征 |  | 计量 单位 | 工程量 | 金额（元） | [6 empty] | 备 注
[7 empty] | 综合 单价 | 合价 | 其中
[9 empty] | 人工费 |  |  | 机械费 | 暂估价
[9 empty] | 定额 人工费 | 规费
1 | 011210006001 | 展厅隔断 | 1.龙骨材料种类、规格、中距：75mm*45mm*45mm*0.8mm轻钢龙骨、中距400mm 3.基层材料种类、规格:12mm阻燃板双面板 4.面层材料品种、规格:9.5mm石膏板双面板 5.其他:满足设计及规范要求 |  | m2 | 225 | 286.97
2 | 011406003001 | 立面饰面 | 1.基层类型:腻子粉 2.喷刷涂料部位: 墙面 3.腻子种类:内墙腻子 4.刮腻子要求: 2遍 5.涂料品种、喷刷遍数:喷涂乳胶漆2遍 6.墙体高度：5.2m 7.其他:满足设计及规范要求 |  | m2 | 860 | 37.99
本页小计
注：1.本表为分部分项和施工技术措施项目清单及计价表通用表式，使用时表头名称可简化为其中一类的计价表； 2.工程招投标时“暂估价”按招标文件指定价格计入，竣工结算时以合同双方确认价格替换计入综合单价内； 3.本表中“暂估价”为材料、设备暂估价。
F-15-1：分部分项工程清单与计价表
工程名称：建筑工程 |  |  |  | 标段：云南农业职业技术学院铸牢中华民族共同体意识教育实践馆建设（工程） | [6 empty] | 第2页 共10页
序号 | 项目编码 | 项目名称 | 项目特征 |  | 计量 单位 | 工程量 | 金额（元） | [6 empty] | 备 注
[7 empty] | 综合 单价 | 合价 | 其中
[9 empty] | 人工费 |  |  | 机械费 | 暂估价
[9 empty] | 定额 人工费 | 规费
3 | 011407002001 | 顶面饰面 | 1.基层类型:腻子粉 2.喷刷涂料部位: 顶面 3.腻子种类:内墙腻子 4.刮腻子要求: 2遍 5.涂料品种、喷刷遍数:喷涂乳胶漆2遍 6.墙体高度：5.2m 7.其他:满足设计及规范要求 |  | m2 | 900 | 45.69
4 | 011302001001 | 软膜吊顶 | 1.龙骨材料种类、规格:30mm*40mm木龙骨 2.边框材料种类、规格:9mm阻燃板 3.面层材料品种、规格：9.5mm厚石膏板、60mm厚软膜灯箱 4.其他:满足设计及规范要求 |  | m2 | 120 | 596.13
5 | 011302001002 | 软膜吊顶 | 1.龙骨材料种类、规格:30mm*40mm木龙骨（龙骨需切割放线弯曲弧度） 2.边框材料种类、规格:9mm阻燃板 3.面层材料品种、规格：9.5mm厚石膏板、60mm厚软膜灯箱 4.其他:满足设计及规范要求 |  | m2 | 200 | 418.82
本页小计
注：1.本表为分部分项和施工技术措施项目清单及计价表通用表式，使用时表头名称可简化为其中一类的计价表； 2.工程招投标时“暂估价”按招标文件指定价格计入，竣工结算时以合同双方确认价格替换计入综合单价内； 3.本表中“暂估价”为材料、设备暂估价。
F-15-1：分部分项工程清单与计价表
工程名称：建筑工程 |  |  |  | 标段：云南农业职业技术学院铸牢中华民族共同体意识教育实践馆建设（工程） | [6 empty] | 第3页 共10页
序号 | 项目编码 | 项目名称 | 项目特征 |  | 计量 单位 | 工程量 | 金额（元） | [6 empty] | 备 注
[7 empty] | 综合 单价 | 合价 | 其中
[9 empty] | 人工费 |  |  | 机械费 | 暂估价
[9 empty] | 定额 人工费 | 规费
6 | 011207001007 | 固定式木质家具(三交中心） | 1.龙骨材料种类：镀锌方管，规格：50mm*50mm*1.5mm，中距：400mm 2.基层材料种类：阻燃板，规格:18mm 3.面层材料品种：多层实木地板，规格：15mm，颜色:木纹色 4.其他:满足设计及规范要求 |  | m2 | 48 | 862.92
7 | 011207001008 | 固定式木质家具(强国有我、理论研究中心） | 1.龙骨材料种类、规格:30mm*40mm木龙骨 中距40cm 2.基层材料种类、规格:12mm阻燃板 3.面层材料品种、规格、颜色：18mm多层实木板饰面、木纹色 4.其他:满足设计及规范要求 |  | m2 | 248 | 381.69
8 | 011101005001 | 地面装饰 | 1.找平层：砂浆配合比:1:2，厚度:,30mm 2.界面剂材料种类:固化剂 3.面层材料种类:环氧地坪 3mm厚 4.其他:满足设计及规范要求 |  | m2 | 800 | 126.46
本页小计
注：1.本表为分部分项和施工技术措施项目清单及计价表通用表式，使用时表头名称可简化为其中一类的计价表； 2.工程招投标时“暂估价”按招标文件指定价格计入，竣工结算时以合同双方确认价格替换计入综合单价内； 3.本表中“暂估价”为材料、设备暂估价。
F-15-1：分部分项工程清单与计价表
工程名称：建筑工程 |  |  |  | 标段：云南农业职业技术学院铸牢中华民族共同体意识教育实践馆建设（工程） | [6 empty] | 第4页 共10页
序号 | 项目编码 | 项目名称 | 项目特征 |  | 计量 单位 | 工程量 | 金额（元） | [6 empty] | 备 注
[7 empty] | 综合 单价 | 合价 | 其中
[9 empty] | 人工费 |  |  | 机械费 | 暂估价
[9 empty] | 定额 人工费 | 规费
9 | 010805005001 | 自动玻璃移门 | 1.门代号及洞口尺寸：高2.2m，宽2.4m(成品定制) 2.门框或扇外围尺寸：成品定制 3.门框、扇材质：不锈钢 4.玻璃品种、厚度：10mm 5.启动装置的品种、规格：电子感应自动门驱动装置 6.电子配件品种、规格：电子感应自动门传感装置 7.其他:可视视角:160°/160°(水平视角），满足设计及规范要求 |  | 樘 | 3 | 6221.4
10 | 011207001009 | 百家姓氏墙 | 1.基层材料种类、规格:1.2mm镀锌板喷氟碳漆 2.面层材料品种、规格、颜色:软膜灯箱 4.边框材料种类、规格:1.2mm铝合金边框 5.其他:满足设计及规范要求 |  | m2 | 25 | 381.28
本页小计
注：1.本表为分部分项和施工技术措施项目清单及计价表通用表式，使用时表头名称可简化为其中一类的计价表； 2.工程招投标时“暂估价”按招标文件指定价格计入，竣工结算时以合同双方确认价格替换计入综合单价内； 3.本表中“暂估价”为材料、设备暂估价。
F-15-1：分部分项工程清单与计价表
工程名称：建筑工程 |  |  |  | 标段：云南农业职业技术学院铸牢中华民族共同体意识教育实践馆建设（工程） | [6 empty] | 第5页 共10页
序号 | 项目编码 | 项目名称 | 项目特征 |  | 计量 单位 | 工程量 | 金额（元） | [6 empty] | 备 注
[7 empty] | 综合 单价 | 合价 | 其中
[9 empty] | 人工费 |  |  | 机械费 | 暂估价
[9 empty] | 定额 人工费 | 规费
11 | 011207001010 | 铸牢中华民族共同体意识理论实践中心艺术装置 | 1.龙骨材料种类、规格、中距:木龙骨、30mm*40mm、中距300mm*600mm 2.基层材料种类、规格:9mm阻燃板 3.面层材料品种、规格、颜色：4mm厚铝塑板，21丝、红色 4.其他:满足设计及规范要求 |  | m2 | 20.4 | 260.42
12 | 011207001011 | 铸牢中华民族共同体意识理论实践中心司南艺术装置 | 1.基层材料种类、规格:9mm阻燃板 2.石膏板,乳胶漆饰面 3.面层材料品种、规格、颜色:0.8mm不锈钢做旧处理,玻璃钢勺 4.做法:做旧处理 5.其他:满足设计及规范要求 |  | m2 | 5.3 | 770.74
13 | 011207001012 | 四个与共展示墙 | 1.龙骨材料种类、规格:30mm*40mm木龙骨 平均中距40cm 2.基层材料种类、规格:9mm阻燃板 3.面层材料品种、规格：9.5mm厚石膏板、60mm厚软膜灯箱 4.其他:满足设计及规范要求 |  | m2 | 13.2 | 308.07
本页小计
注：1.本表为分部分项和施工技术措施项目清单及计价表通用表式，使用时表头名称可简化为其中一类的计价表； 2.工程招投标时“暂估价”按招标文件指定价格计入，竣工结算时以合同双方确认价格替换计入综合单价内； 3.本表中“暂估价”为材料、设备暂估价。
F-15-1：分部分项工程清单与计价表
工程名称：建筑工程 |  |  |  | 标段：云南农业职业技术学院铸牢中华民族共同体意识教育实践馆建设（工程） | [6 empty] | 第6页 共10页
序号 | 项目编码 | 项目名称 | 项目特征 |  | 计量 单位 | 工程量 | 金额（元） | [6 empty] | 备 注
[7 empty] | 综合 单价 | 合价 | 其中
[9 empty] | 人工费 |  |  | 机械费 | 暂估价
[9 empty] | 定额 人工费 | 规费
14 | 011207001015 | 长廊小品 | 1.龙骨材料种类、规格：30mm*30mm*3mm镀锌方管 2.面层材料品种、规格、颜色：1.5mm镀锌板、红色 3.做法: 冲孔，喷漆 4.其他:满足设计及规范要求 |  | m2 | 52 | 615.42
15 | 011508005001 | 发光字 | 1.面层材料品种：不锈钢围边发光字，规格：500mm*500mm 2.其他:满足设计及规范要求 |  | 个 | 4 | 291.44
16 | 011207001013 | 云南省铸牢中华民族共同体意识墙 | 1.面层材料品种、规格：20mm雪弗板，3mm亚克力 2.做法: 粘贴 3.其他:满足设计及规范要求 |  | m2 | 59.2 | 380.74
17 | 011207001014 | 党的教育方针墙 | 1.面层材料品种、规格：20mm雪弗板，3mm亚克力 2.做法: 粘贴 3.其他:满足设计及规范要求 |  | m2 | 38 | 380.74
本页小计
注：1.本表为分部分项和施工技术措施项目清单及计价表通用表式，使用时表头名称可简化为其中一类的计价表； 2.工程招投标时“暂估价”按招标文件指定价格计入，竣工结算时以合同双方确认价格替换计入综合单价内； 3.本表中“暂估价”为材料、设备暂估价。
F-15-1：分部分项工程清单与计价表
工程名称：建筑工程 |  |  |  | 标段：云南农业职业技术学院铸牢中华民族共同体意识教育实践馆建设（工程） | [6 empty] | 第7页 共10页
序号 | 项目编码 | 项目名称 | 项目特征 |  | 计量 单位 | 工程量 | 金额（元） | [6 empty] | 备 注
[7 empty] | 综合 单价 | 合价 | 其中
[9 empty] | 人工费 |  |  | 机械费 | 暂估价
[9 empty] | 定额 人工费 | 规费
18 | 011207001016 | 农职院荣誉展示墙 | 1.龙骨材料种类、规格、中距：75mm*45mm*45mm*0.8mm轻钢龙骨、中距400mm 2.基层材料种类、规格:12mm阻燃板 3.面层材料品种、规格、颜色:9.5mm石膏板、8mm钢化玻璃 4.其他:满足设计及规范要求 |  | m2 | 10.4 | 337.63
19 | 011207001017 | 农职院历史墙 | 1.面层材料品种、规格、颜色：20mm雪弗板，3mm亚克力 2.做法: 粘贴 3.其他:满足设计及规范要求 |  | m2 | 35.1 | 380.74
20 | 011207001018 | 农职院英雄事迹墙 | 1.龙骨材料种类、规格:30mm*40mm木龙骨 2.基层材料种类、规格:9mm阻燃板 3.面层材料品种、规格：9.5mm厚石膏板、60mm厚软膜灯箱 4.其他:满足设计及规范要求 |  | m2 | 45.9 | 309.57
本页小计
注：1.本表为分部分项和施工技术措施项目清单及计价表通用表式，使用时表头名称可简化为其中一类的计价表； 2.工程招投标时“暂估价”按招标文件指定价格计入，竣工结算时以合同双方确认价格替换计入综合单价内； 3.本表中“暂估价”为材料、设备暂估价。
F-15-1：分部分项工程清单与计价表
工程名称：建筑工程 |  |  |  | 标段：云南农业职业技术学院铸牢中华民族共同体意识教育实践馆建设（工程） | [6 empty] | 第8页 共10页
序号 | 项目编码 | 项目名称 | 项目特征 |  | 计量 单位 | 工程量 | 金额（元） | [6 empty] | 备 注
[7 empty] | 综合 单价 | 合价 | 其中
[9 empty] | 人工费 |  |  | 机械费 | 暂估价
[9 empty] | 定额 人工费 | 规费
21 | 011207001019 | 农职院乡村振新、脱贫攻坚墙 | 1.龙骨材料种类、规格:30mm*40mm木龙骨 2.基层材料种类、规格:9mm阻燃板 3.面层材料品种、规格：9.5mm厚石膏板、60mm厚软膜灯箱 4.其他:满足设计及规范要求 |  | m2 | 94.5 | 309.57
22 | 011207001020 | 新时代、新征程墙 | 1.龙骨材料种类、规格:30mm*40mm木龙骨 2.基层材料种类、规格:9mm阻燃板 3.面层材料品种、规格：9.5mm厚石膏板、60mm厚软膜灯箱 4.其他:满足设计及规范要求 |  | m2 | 38.25 | 309.57
23 | 01B006 | 中华民族一家亲、同心共筑中国梦艺术装置 | 1.龙骨材料种类、规格:30mm*40mm木龙骨 2.基层材料种类、规格:12mm阻燃板 3.面层材料品种、规格、颜色:顶面水晶片造型,2cm雪弗板字体；底座4mm木饰面、木纹色 4.其他:满足设计及规范要求 |  | 组 | 1 | 25548.82
本页小计
注：1.本表为分部分项和施工技术措施项目清单及计价表通用表式，使用时表头名称可简化为其中一类的计价表； 2.工程招投标时“暂估价”按招标文件指定价格计入，竣工结算时以合同双方确认价格替换计入综合单价内； 3.本表中“暂估价”为材料、设备暂估价。
F-15-1：分部分项工程清单与计价表
工程名称：建筑工程 |  |  |  | 标段：云南农业职业技术学院铸牢中华民族共同体意识教育实践馆建设（工程） | [6 empty] | 第9页 共10页
序号 | 项目编码 | 项目名称 | 项目特征 |  | 计量 单位 | 工程量 | 金额（元） | [6 empty] | 备 注
[7 empty] | 综合 单价 | 合价 | 其中
[9 empty] | 人工费 |  |  | 机械费 | 暂估价
[9 empty] | 定额 人工费 | 规费
24 | 01B007 | 56民族小品(树形艺术装置) | 1.基层材料种类、规格:12mm阻燃板、底座9mm阻燃板 2.面层材料品种、规格、颜色:4mm木饰面、底座9.5mm厚石膏板、60mm厚软膜灯箱 3.龙骨材料：30mm*40mm木龙骨 4.其他:满足设计及规范要求 |  | 组 | 1 | 29826.99
25 | 01B008 | 铸牢馆入口主题门型艺术装置制作 | 1.龙骨材料种类、规格、中距:30mm*30mm*3mm镀锌钢管 2.面层材料品种、规格、颜色:1.5mm镀锌板、红色；,LED灯带,不锈钢围边发光字,迷你字 3.做法:冲孔、焊接、喷涂 4.其他:满足设计及规范要求 |  | 组 | 1 | 47786.32
本页小计
注：1.本表为分部分项和施工技术措施项目清单及计价表通用表式，使用时表头名称可简化为其中一类的计价表； 2.工程招投标时“暂估价”按招标文件指定价格计入，竣工结算时以合同双方确认价格替换计入综合单价内； 3.本表中“暂估价”为材料、设备暂估价。
F-15-1：分部分项工程清单与计价表
工程名称：建筑工程 |  |  |  | 标段：云南农业职业技术学院铸牢中华民族共同体意识教育实践馆建设（工程） | [6 empty] | 第10页 共10页
序号 | 项目编码 | 项目名称 | 项目特征 |  | 计量 单位 | 工程量 | 金额（元） | [6 empty] | 备 注
[7 empty] | 综合 单价 | 合价 | 其中
[9 empty] | 人工费 |  |  | 机械费 | 暂估价
[9 empty] | 定额 人工费 | 规费
26 | 01B009 | 校史馆入口主题仿古门型艺术装置制作 | 1.立柱材料种类、规格:免烧砖 2.立柱面层材料种类、规格:240mm*50mm瓷砖,勾缝 3.牌坊顶面龙骨材料种类、规格、中距:100mm*100mm*5mm镀锌钢管 4.牌坊顶面面层材料品种、规格、颜色:108*200青瓦 5.小品造型材料种类、规格:成品定制 7.立柱高度：3.3m 6.其他:满足设计及规范要求 |  | 项 | 1 | 18292.13
27 | 010810001001 | 百叶窗帘 | 1.名称:百叶窗帘 2.规格、型号:加密隐孔铝材四合一拉珠款、全遮光L型 3.其他:满足设计及规范要求 |  | m2 | 33.3 | 110
本页小计
合计
注：1.本表为分部分项和施工技术措施项目清单及计价表通用表式，使用时表头名称可简化为其中一类的计价表； 2.工程招投标时“暂估价”按招标文件指定价格计入，竣工结算时以合同双方确认价格替换计入综合单价内； 3.本表中“暂估价”为材料、设备暂估价。

## F-15-2 施工技术措施项目清单与计价表【建筑工程】
F-15-2：施工技术措施项目清单与计价表
工程名称：建筑工程 |  |  |  |  | 标段：云南农业职业技术学院铸牢中华民族共同体意识教育实践馆建设（工程） | [6 empty] | 第1页 共1页
序号 | 项目编码 | 项目名称 | 项目特征描述 | 计量单位 |  | 工程量 | 金额（元） | [6 empty] | 备注
[7 empty] | 综合 单价 | 合价 | 其中
[9 empty] | 人工费 |  | 机械费 |  | 暂估价
[9 empty] | 定额 人工费 | 规费
1 | 011701006001 | 满堂脚手架 | 1.搭设方式:满堂脚手架 2.搭设高度:5.2m 3.脚手架材质:钢管脚手架 | m2 |  | 1220 | 21.46
2 | 011701002001 | 外脚手架 | 1.搭设方式:外脚手架 2.搭设高度:4.3m 3.脚手架材质:钢管脚手架 | m2 |  | 16 | 18.55
本页小计
合计
注：1.本表为分部分项和施工技术措施项目清单及计价表通用表式，使用时表头名称可简化为其中一类的计价表； 2.工程招投标时“暂估价”按招标文件指定价格计入，竣工结算时以合同双方确认价格替换计入综合单价内； 3.本表中“暂估价”为材料、设备暂估价。

## F-19 施工组织措施项目清单与计价表【建筑工程】
F-19：施工组织措施项目清单与计价表
工程名称：建筑工程 |  |  |  | 标段：云南农业职业技术学院铸牢中华民族共同体意识教育实践馆建设（工程） |  |  |  |  | 第 1 页 共 1 页
序号 | 项目编号 | 项目名称 | 计算基础 |  | 费率 (%) | 金额 (元) | 调整费率 (%) | 调整后金额 (元) |  | 备注
1 |  | 绿色施工及安全文明施工措施费
1.1 | 011707001001 | 安全文明施工及环境保护费 |  |  | 5.12 |  |  |  |  | 定额人工费+定额机械费×8%
1.2 | 011707001002 | 临时设施费 |  |  | 2.76 |  |  |  |  | 定额人工费+定额机械费×8%
1.3 | 01B001 | 绿色施工措施费 |  |  | 5.94 |  |  |  |  | 定额人工费+定额机械费×8%
2 | 011707005001 | 冬、雨季施工增加费、工程定位复测、工程点交、场地清理费 |  |  | 3.72 |  |  |  |  | 定额人工费+定额机械费×8%
3 | 011707002001 | 夜间施工增加费 |  |  | 0.5 |  |  |  |  | 定额人工费+定额机械费×8%
4 | 01B002 | 特殊地区施工增加费 |  |  | 0 |  |  |  |  | 定额人工费+定额机械费×8%
5 | 01B003 | 压缩工期增加费 |  |  | 0 |  |  |  |  | 定额人工费+定额机械费
6 | 01B004 | 行车、 行人干扰增加费 |  |  | 0 |  |  |  |  | 定额人工费+定额机械费×8%
7 | 011707007001 | 已完工程及设备保护费 |  |  | 0
8 | 01B005 | 其他施工组织措施项目费 |  |  | 0
合 计
注：1.“其他施工组织措施费”在计价时需列出具体费用名称； 2.工程结算时按合同约定调整费率和金额。

## F-20 其他项目清单与计价表【建筑工程】
F-20：其他项目清单与计价表
工程名称：建筑工程 |  | 标段：云南农业职业技术学院铸牢中华民族共同体意识教育实践馆建设（工程） |  |  | 第 1 页 共 1 页
序号 | 项目名称 |  | 金额(元) | 结算金额(元) |  | 备注
1 | 暂列金额 |  |  |  |  | 详见明细表F-21
2 | 暂估价
2.1 | 材料（设备）暂估价 |  |  |  |  | 详见明细表F-22
2.2 | 专业工程暂估价 |  |  |  |  | 详见明细表F-23
2.3 | 专项技术措施暂估价 |  |  |  |  | 详见明细表F-24
3 | 计日工 |  |  |  |  | 详见明细表F-25
4 | 总承包服务费 |  |  |  |  | 详见明细表F-26
5 | 索赔与现场签证 |  | - |  |  | 详见明细表F-27
6 | 优质工程增加费
7 | 提前竣工增加费
8 | 人工费调整
9 | 机械燃料动力费价差
合 计 | [5 empty] | —
注：1.工程结算时第1.1项、第1.2项分别在施工组织措施项目和其他项目计价表内计列； 2.工程结算时第2.3项在施工技术措施项目计价表内计列； 3.材料（设备)暂估单价进人清单项目综合单价； 4.索赔现现场签字在工程结算期计列。

## F-21 暂列金额明细表【建筑工程】
F-21：暂列金额明细表
工程名称：建筑工程 |  | 标段：云南农业职业技术学院铸牢中华民族共同体意识教育实践馆建设（工程） |  |  | 第 1 页 共 1 页
序号 | 项目名称 |  | 计量单位 | 暂定金额（元） |  | 备注
1
合 计 | [5 empty] | —
注：1.此表由招标人填写，如不能详列，也可只列暂定金额总额，投标人应将上述暂列金额计入投标总价中； 2.工程结算时序号第1项、第2项分别在施工组织措施项目和其他项目计价表内计列。

## F-23 专业工程暂估价（结算价）表【建筑工程】
F-23：专业工程暂估价（结算价）表
工程名称：建筑工程 |  |  | 标段：云南农业职业技术学院铸牢中华民族共同体意识教育实践馆建设（工程） |  |  |  | 第 1 页 共 1 页
序号 | 工程名称 | 工程内容 |  | 暂估金额（元） | 结算金额(元) | 差额±(元) |  | 备注
1
合 计 |  |  |  | 0.00
'注:1.此表“暂估金额”由招标人填写，投标人应将“暂估金额”计入投标总价中； 2.结算时按合同约定结算金额填写，如合同约定按具体计价子目计价时，也可在项目相应计价表内计列。

## F-24 专项技术措施暂估价（结算价）表【建筑工程】
F-24:专项技术措施暂估价（结算价）表
工程名称：建筑工程 |  |  | 标段：云南农业职业技术学院铸牢中华民族共同体意识教育实践馆建设（工程） |  |  |  | 第 1 页 共 1 页
序号 | 工程名称 | 工程内容 |  | 暂估金额(元) | 结算金额(元) | 差额±(元) |  | 备注
合 计 | [7 empty] | —
注：1.此表“暂估金额”由招标人填写，投标人应将“暂估金额”计入投标总价中； 2.结算时按合同约定结算金额填写，如合同约定按具体计价子目计价时，也可在项目相应计价表内计列。

## 规费、税金项目计价表【建筑工程】
规费、税金项目计价表
工程名称：建筑工程 |  | 标段：云南农业职业技术学院铸牢中华民族共同体意识教育实践馆建设（工程） |  |  |  | 第 1 页 共 1 页
序号 | 项目名称 |  | 计算基础 |  | 计算基数 |  | 计算费率(%) | 金额（元）
1 | 其他规费 |  | 工伤保险费+环境保护税+工程排污费
1.1 | 工伤保险费 |  | 分部分项定额人工费+单价措施定额人工费 |  |  |  | 0.5
1.2 | 环境保护税
1.3 | 工程排污费
2 | 税金 |  | 税前工程造价 |  |  |  | 10.08
合 计
编制人（造价人员）： |  |  |  | 复核人（造价工程师）：

## 主要材料价格表(横)【建筑工程】
主要材料价格表
工程名称：建筑工程 | [6 empty] | 第 1 页 共 1 页
序号 | 材料编码 | 材料名称 | 规格、型号等特殊要求 | 单位 | 数量 | 单价(元) |  | 合价(元) | 产地 | 厂家
1 | 0503004101@1 | 多层实木板 |  | m2
2 | 0209005100 | 软膜 |  | m2
3 | 2561005100@1 | 软膜 |  | m2
4 | 0909016100@2 | 雪弗板 |  | m2
5 | 0121001100 | 热轧角钢 | (综合) | t
6 | 8015501101 | 环氧中层漆 |  | kg
7 | 0503012100 | 杉木板 |  | m3
8 | 1003500101 | T型铝合金小龙骨 | H22 | m
9 | 0503006100 | 杉木锯材 |  | m3
10 | 0509007101@3 | 阻燃板 | 12mm | m2
11 | 0713001100 | 实木地板 |  | m2
12 | 1301049100 | 环氧自流平面漆 |  | kg
13 | 0209005100@1 | 软膜 | 60mm厚 | m2
14 | 1205001103@1 | 阻燃板 | 9mm | \

## F-15-1 分部分项工程清单与计价表【安装工程】
F-15-1：分部分项工程清单与计价表
工程名称：安装工程 |  |  |  | 标段：农职院铸牢中华民族共同体意识教育实践馆展陈设计 | [6 empty] | 第1页 共2页
序号 | 项目编码 | 项目名称 | 项目特征 |  | 计量 单位 | 工程量 | 金额（元） | [6 empty] | 备 注
[7 empty] | 综合 单价 | 合价 | 其中
[9 empty] | 人工费 |  |  | 机械费 | 暂估价
[9 empty] | 定额 人工费 | 规费
1 | 030404017001 | 成套配电箱 | 1.名称:配电箱 2.包含：主变压器*1；副变压器*2；断路器；隔离开关；熔断器；漏电保护器；电压表；电流表 3.安装方式:挂式/暗敷安装 4.其他:满足设计及规范要求 |  | 台 | 3 | 2287.99
2 | 030901013002 | 灭火器 | 1. 形式：立式 2.型号：灭火器箱35cm*58cm*20cm灭火器54cm*14cm 3.每组含一个灭火器箱和两具灭火器 |  | 组 | 16 | 257.92
3 | 030411001001 | 配管 | 1.名称：配管 2.材质：刚性阻燃管 3.规格：PVC20 4.配置形式：墙、板内暗配 5.其他：满足设计及规范要求 |  | m | 797 | 12.09
4 | 030411006001 | 接线盒 | 1.名称:接线盒灯头合及开关盒 2.材质:PVC 3.安装形式:明装 |  | 个 | 90 | 13.08
本页小计
注：1.本表为分部分项和施工技术措施项目清单及计价表通用表式，使用时表头名称可简化为其中一类的计价表； 2.工程招投标时“暂估价”按招标文件指定价格计入，竣工结算时以合同双方确认价格替换计入综合单价内； 3.本表中“暂估价”为材料、设备暂估价。
F-15-1：分部分项工程清单与计价表
工程名称：安装工程 |  |  |  | 标段：云南农业职业技术学院铸牢中华民族共同体意识教育实践馆建设（工程） | [6 empty] | 第2页 共2页
序号 | 项目编码 | 项目名称 | 项目特征 |  | 计量 单位 | 工程量 | 金额（元） | [6 empty] | 备 注
[7 empty] | 综合 单价 | 合价 | 其中
[9 empty] | 人工费 |  |  | 机械费 | 暂估价
[9 empty] | 定额 人工费 | 规费
5 | 030411004001 | 配线 | 1.名称：配线 2.规格、型号：ZB-BV4mm2 3.配线形式：管内穿线 4.材质：铜芯 5.其他：满足设计及规范要求 |  | m | 2391 | 3.93
6 | 030412005001 | 线性灯 | 1.名称:线性灯 2.型号:10-14瓦暖光源铝材包边 3.安装形式:嵌入有边款 4.其他:满足设计规范及要求 |  | m | 400 | 193.9
7 | 030412004001 | 射灯（铝制固定杆） | 1.名称:射灯 2.型号:筒灯35W;4000K；铝制固定杆30-50cm 3.安装形式:明装 4.其他:符合设计规范及要求 |  | 套 | 600 | 308.14
本页小计
合计
注：1.本表为分部分项和施工技术措施项目清单及计价表通用表式，使用时表头名称可简化为其中一类的计价表； 2.工程招投标时“暂估价”按招标文件指定价格计入，竣工结算时以合同双方确认价格替换计入综合单价内； 3.本表中“暂估价”为材料、设备暂估价。

## F-15-2 施工技术措施项目清单与计价表【安装工程】
F-15-2：施工技术措施项目清单与计价表
工程名称：安装工程 |  |  |  |  | 标段：云南农业职业技术学院铸牢中华民族共同体意识教育实践馆建设（工程） | [6 empty] | 第1页 共1页
序号 | 项目编码 | 项目名称 | 项目特征描述 | 计量单位 |  | 工程量 | 金额（元） | [6 empty] | 备注
[7 empty] | 综合 单价 | 合价 | 其中
[9 empty] | 人工费 |  | 机械费 |  | 暂估价
[9 empty] | 定额 人工费 | 规费
1 | 031301017001 | 脚手架搭拆 | 1.脚手架搭拆 | 项 |  | 1 | 615.66
本页小计
合计
注：1.本表为分部分项和施工技术措施项目清单及计价表通用表式，使用时表头名称可简化为其中一类的计价表； 2.工程招投标时“暂估价”按招标文件指定价格计入，竣工结算时以合同双方确认价格替换计入综合单价内； 3.本表中“暂估价”为材料、设备暂估价。

## F-19 施工组织措施项目清单与计价表【安装工程】
F-19：施工组织措施项目清单与计价表
工程名称：安装工程 |  |  |  | 标段：云南农业职业技术学院铸牢中华民族共同体意识教育实践馆建设（工程） |  |  |  |  | 第 1 页 共 1 页
序号 | 项目编号 | 项目名称 | 计算基础 |  | 费率 (%) | 金额 (元) | 调整费率 (%) | 调整后金额 (元) |  | 备注
1 |  | 绿色施工及安全文明施工措施费
1.1 | 031302001001 | 安全文明施工及环境保护费 |  |  | 6.69 |  |  |  |  | 定额人工费+定额机械费×8%
1.2 | 031302001002 | 临时设施费 |  |  | 1.59 |  |  |  |  | 定额人工费+定额机械费×8%
1.3 | 03B001 | 绿色施工措施费 |  |  | 1.33 |  |  |  |  | 定额人工费+定额机械费×8%
2 | 031302005001 | 冬、雨季施工增加费、工程定位复测、工程点交、场地清理费 |  |  | 2.47 |  |  |  |  | 定额人工费+定额机械费×8%
3 | 031302002001 | 夜间施工增加费 |  |  | 0.3 |  |  |  |  | 定额人工费+定额机械费×8%
4 | 031301009001 | 特殊地区施工增加费 |  |  | 0 |  |  |  |  | 定额人工费+定额机械费×8%
5 | 03B002 | 压缩工期增加费 |  |  | 0 |  |  |  |  | 定额人工费+定额机械费
6 | 03B003 | 行车、 行人干扰增加费 |  |  | 0 |  |  |  |  | 定额人工费+定额机械费×8%
7 | 031302006001 | 已完工程及设备保护费 |  |  | 0
8 | 03B004 | 其他施工组织措施项目费 |  |  | 0
合 计
注：1.“其他施工组织措施费”在计价时需列出具体费用名称； 2.工程结算时按合同约定调整费率和金额。

## F-20 其他项目清单与计价表【安装工程】
F-20：其他项目清单与计价表
工程名称：安装工程 |  | 标段：云南农业职业技术学院铸牢中华民族共同体意识教育实践馆建设（工程） |  |  | 第 1 页 共 1 页
序号 | 项目名称 |  | 金额(元) | 结算金额(元) |  | 备注
1 | 暂列金额 |  |  |  |  | 详见明细表F-21
2 | 暂估价
2.1 | 材料（设备）暂估价 |  |  |  |  | 详见明细表F-22
2.2 | 专业工程暂估价 |  |  |  |  | 详见明细表F-23
2.3 | 专项技术措施暂估价 |  |  |  |  | 详见明细表F-24
3 | 计日工 |  |  |  |  | 详见明细表F-25
4 | 总承包服务费 |  |  |  |  | 详见明细表F-26
5 | 索赔与现场签证 |  | - |  |  | 详见明细表F-27
6 | 优质工程增加费
7 | 提前竣工增加费
8 | 人工费调整
9 | 机械燃料动力费价差
合 计 | [5 empty] | —
注：1.工程结算时第1.1项、第1.2项分别在施工组织措施项目和其他项目计价表内计列； 2.工程结算时第2.3项在施工技术措施项目计价表内计列； 3.材料（设备)暂估单价进人清单项目综合单价； 4.索赔现现场签字在工程结算期计列。

## F-21 暂列金额明细表【安装工程】
F-21：暂列金额明细表
工程名称：安装工程 |  | 标段：云南农业职业技术学院铸牢中华民族共同体意识教育实践馆建设（工程） |  |  | 第 1 页 共 1 页
序号 | 项目名称 |  | 计量单位 | 暂定金额（元） |  | 备注
1
合 计 | [5 empty] | —
注：1.此表由招标人填写，如不能详列，也可只列暂定金额总额，投标人应将上述暂列金额计入投标总价中； 2.工程结算时序号第1项、第2项分别在施工组织措施项目和其他项目计价表内计列。

## F-23 专业工程暂估价（结算价）表【安装工程】
F-23：专业工程暂估价（结算价）表
工程名称：安装工程 |  |  | 标段：云南农业职业技术学院铸牢中华民族共同体意识教育实践馆建设（工程） |  |  |  | 第 1 页 共 1 页
序号 | 工程名称 | 工程内容 |  | 暂估金额（元） | 结算金额(元) | 差额±(元) |  | 备注
1
合 计 |  |  |  | 0.00
'注:1.此表“暂估金额”由招标人填写，投标人应将“暂估金额”计入投标总价中； 2.结算时按合同约定结算金额填写，如合同约定按具体计价子目计价时，也可在项目相应计价表内计列。

## F-24 专项技术措施暂估价（结算价）表【安装工程】
F-24:专项技术措施暂估价（结算价）表
工程名称：安装工程 |  |  | 标段：云南农业职业技术学院铸牢中华民族共同体意识教育实践馆建设（工程） |  |  |  | 第 1 页 共 1 页
序号 | 工程名称 | 工程内容 |  | 暂估金额(元) | 结算金额(元) | 差额±(元) |  | 备注
合 计 | [7 empty] | —
注：1.此表“暂估金额”由招标人填写，投标人应将“暂估金额”计入投标总价中； 2.结算时按合同约定结算金额填写，如合同约定按具体计价子目计价时，也可在项目相应计价表内计列。

## 规费、税金项目计价表【安装工程】
规费、税金项目计价表
工程名称：安装工程 |  | 标段：云南农业职业技术学院铸牢中华民族共同体意识教育实践馆建设（工程） |  |  |  | 第 1 页 共 1 页
序号 | 项目名称 |  | 计算基础 |  | 计算基数 |  | 计算费率(%) | 金额（元）
1 | 其他规费 |  | 工伤保险费+环境保护税+工程排污费
1.1 | 工伤保险费 |  | 分部分项定额人工费+单价措施定额人工费 |  |  |  | 0.5
1.2 | 环境保护税
1.3 | 工程排污费
2 | 税金 |  | 税前工程造价 |  |  |  | 10.08
合 计
编制人（造价人员）： |  |  |  | 复核人（造价工程师）：

## 主要材料价格表(横)【安装工程】
主要材料价格表
工程名称：安装工程 | [6 empty] | 第 1 页 共 1 页
序号 | 材料编码 | 材料名称 | 规格、型号等特殊要求 | 单位 | 数量 | 单价(元) |  | 合价(元) | 产地 | 厂家
1 | 2501002102@2 | 射灯 | 35W;4000K | 套
2 | 2501002102@1 | LED线性灯（10-14瓦暖光源铝材包边） |  | 套
3 | BCZCF0 | 铝制固定杆 |  | 套
4 | 补充未计价材料002@1 | 配电箱1AL1 |  | 台
5 | 2803005200@1 | 绝缘电线 | BV-2.5mm2 | m
6 | 2902007101 | 镀锌槽型吊码 | δ3 单边 | 个
7 | 2803018103 | 铜芯塑料绝缘电线 | BV-2.5mm2 | m
8 | 2301001100@1 | 磷酸铵盐干粉灭火器 | MF/ABC5-3A | 个
9 | 2909010101 | 铜接线端子 | 20A | 个
10 | 2906999100@1 | 刚性阻燃管 | PVC20 | m
11 | 2307500101@1 | 灭火器放置箱 | 5*2 | 个
12 | 0301098301 | 膨胀螺栓 | M10 | 10套
13 | 0301055102 | 镀锌自攻螺钉 | ST(4~6)×(20~35) | 10个
14 | 0301098201 | 膨胀螺栓 | M8 | 10套
15 | 0313047100 | 锡基钎料 |  | kg